## Hoja 1
ICH030 | Ud | Estufa a pellets.
Estufa a pellets, serie Aire, modelo Circle Plus "ARCE", potencia térmica nominal de 4,8 a 11 kW, rendimiento 89%, volumen de calefacción, calculado con un requisito de 40 W/m³, 270 m³, revestimiento de cristal color Hoja Oro, sistema de ventilación forzada controlada electrónicamente, con mando a distancia.
Código |  | Unidad | Descripción | Rendimiento | Precio unitario | Importe
1 |  |  | Materiales
mt38arc020pa |  | Ud | Estufa a pellets, serie Aire, modelo Circle Plus "ARCE", potencia térmica nominal de 4,8 a 11 kW, rendimiento 89%, volumen de calefacción, calculado con un requisito de 40 W/m³, 270 m³, revestimiento de cristal color Hoja Oro, sistema de ventilación forzada controlada electrónicamente, con mando a distancia, compuesta de frontal (puerta, rejilla y puerta inferior) de fundición, hogar de ladrillos refractarios, quemador de fundición, cristal cerámico resistente a los 800°C, panel de control con pantalla de led, termostato-programador, difusor de flujo de aire direccionable, empuñadura oculta para apertura, humidificador de aire ambiental y depósito para pellets de 32,5 litros, según UNE-EN 13240. | 1 | 4295 | 4295
mt38arc600a |  | Ud | Puesta en marcha y formación en el manejo de estufa a pellets. | 1 | 60 | 60
|  |  |  | Subtotal materiales: |  | 4355
2 |  |  | Mano de obra
mo004 |  | h | Oficial 1ª calefactor. | 1.004 | 18.13 | 18.2
mo103 |  | h | Ayudante calefactor. | 1.004 | 16.4 | 16.47
|  |  |  | Subtotal mano de obra: |  | 34.67
3 |  |  | Costes directos complementarios
|  | % | Costes directos complementarios | 2 | 4389.67 | 87.79
Coste de mantenimiento decenal: 761,17€ en los primeros 10 años. |  |  |  | Costes directos (1+2+3): |  | 4477.46