## Hoja 1
ZCH040 | Ud |  | Estufa a leña.
Rehabilitación energética de edificio mediante la colocación, en sustitución de equipo existente, de estufa a leña, potencia térmica nominal 7,5 kW, rendimiento 75%, volumen de calefacción, calculado con un requisito de 40 W/m³, 200 m³, revestimiento de acero color inoxidable, ventilación por convección natural.
Código |  | Unidad |  | Descripción | Rendimiento | Precio unitario | Importe
1 |  |  |  | Materiales
mt38arc040da |  | Ud |  | Estufa a leña, potencia térmica nominal 7,5 kW, rendimiento 75%, volumen de calefacción, calculado con un requisito de 40 W/m³, 200 m³, revestimiento de acero color inoxidable, ventilación por convección natural, compuesta de hogar de fundición, cristal cerámico resistente a los 800°C, cajón de cenizas, aire primario y aire secundario regulables manualmente y sacude-parrilla de accionamiento exterior, según UNE-EN 13240. | 1 | 1413.75 | 1413.75
mt38arc600b |  | Ud |  | Puesta en marcha y formación en el manejo de estufa a leña. | 1 | 60 | 60
[5 empty] | Subtotal materiales: |  | 1473.75
2 |  |  |  | Mano de obra
mo004 |  | h |  | Oficial 1ª calefactor. | 1.071 | 18.13 | 19.42
mo103 |  | h |  | Ayudante calefactor. | 1.071 | 16.4 | 17.56
[5 empty] | Subtotal mano de obra: |  | 36.98
3 |  |  |  | Costes directos complementarios
|  | % |  | Costes directos complementarios | 2 | 1510.73 | 30.21
Coste de mantenimiento decenal: 261,96€ en los primeros 10 años. |  |  |  |  | Costes directos (1+2+3): |  | 1540.94